## Cores
[9 empty] | 1000 | 500 | 200 | resolution | 200 | 500 | 1000
Meas. no | R no | C no | core | hole | A pk-pk | samp rate | scale | total t | f_start | f1 | f2 | f_reson | f3 | f4 | f_end
1 | 17 | 1 | Cu | solid | 5 | 125 MS | 5 us | 76 us | 40 | 66 | 70 | 73 | 76 | 78 | 100
2 | 17 | 1 | Cu | small | 5 | 125 MS | 5 us | 76 us | 40 | 68 | 70 | 73 | 76 | 78 | 100
3 | 17 | 1 | Cu | big | 5 | 125 MS | 5 us | 76 us | 40 | 68 | 70 | 73 | 76 | 78 | 100
4 | 17 | 1 | Al | solid | 5 | 125 MS | 5 us | 76 us | 40 | 68 | 70 | 72.8 | 76 | 78 | 100
5 | 17 | 1 | Al | small | 5 | 125 MS | 5 us | 76 us | 40 | 68 | 70 | 72.8 | 76 | 78 | 100
6 | 17 | 1 | Al | big | 5 | 125 MS | 5 us | 76 us | 40 | 68 | 70 | 72.8 | 76 | 78 | 100
7 | 17 | 1 | Fe | solid | 5 | 125 MS | 5 us | 76 us | 30 | 54 | 56 | 59 | 62 | 64 | 95
8 | 17 | 1 | Fe | small | 5 | 125 MS | 5 us | 76 us | 30 | 54 | 56 | 59 | 62 | 64 | 95
9 | 17 | 1 | Fe | big | 5 | 125 MS | 5 us | 76 us | 30 | 54 | 56 | 60 | 62 | 64 | 95
10 | 17 | 1 | no |  | 5 | 50 MS | 10 us | 152 us | 30 | 53 | 55 | 58.1 | 61 | 63 | 90

## Capacitance
[9 empty] | 1000 | 500 | 200 | resolution | 200 | 500 | 1000
Meas. no | R no | C no | core | hole | A pk-pk | samp rate | scale | total t | f_start | f1 | f2 | f_reson | f3 | f4 | f_end
1 | 17 | 1 | Al | solid | 5 | 125 MS | 5 us | 76 us | 40 | 68 | 70 | 72.8 | 76 | 78 | 100
2 | 17 | 2 | Al | solid | 5 | 125 MS | 5 us | 76 us | 30 | 58 | 60 | 63 | 66 | 68 | 90
3 | 17 | 3 | Al | solid | 5 | 25 MS | 20 us | us | 8 | 8 | 14 | 18.4 | 23 | 30 | 30
4 | 17 | 1 | Cu | solid | 5 | 125 MS | 5 us | 76 us | 40 | 66 | 70 | 73 | 76 | 78 | 100
5 | 17 | 2 | Cu | solid | 5 | 125 MS | 5 us | 76 us | 30 | 59 | 61 | 63.5 | 66 | 68 | 90
6 | 17 | 3 | Cu | solid | 5 | 25 MS | 20 us | us | 8 | 8 | 14 | 18.6 | 23 | 30 | 30
7 | 17 | 1 | Fe | solid | 5 | 125 MS | 5 us | 76 us | 30 | 54 | 56 | 59 | 62 | 64 | 95
8 | 17 | 2 | Fe | solid | 5 | 50 MS | 10 us | 152 us | 20 | 45 | 47 | 50 | 53 | 55 | 80
9 | 17 | 3 | Fe | solid | 5 | 25 MS | 20 us | us | 7 | 7 | 7 | 12.7 | 18 | 20 | 20
10 | 17 | 1 | no |  | 5 | 50 MS | 10 us | 152 us | 30 | 53 | 55 | 58.1 | 61 | 63 | 90
11 | 17 | 2 | no |  | 5 | 50 MS | 10 us | 152 us | 20 | 46 | 48 | 50.7 | 54 | 56 | 80
12 | 17 | 3 | no |  | 5 | 25 MS | 20 us | us | 8 | 8 | 10 | 15 | 21 | 25 | 25

## Resistance
[9 empty] | 1000 | 500 | 200 | resolution | 200 | 500 | 1000
Meas. no | R no | C no | core | hole | A pk-pk | samp rate | scale | total t | f_start | f1 | f2 | f_reson | f3 | f4 | f_end
1 | 17 | 1 | Al | solid | 5 | 125 MS | 5 us | 76 us | 40 | 68 | 70 | 72.8 | 76 | 78 | 100
2 | 20 | 1 | Al | solid | 5 | 125 MS | 5 us | 76 us | 40 | 67 | 69 | 72 | 75 | 77 | 100
3 | 21 | 1 | Al | solid | 5 | 125 MS | 5 us | 76 us | 40 | 67 | 69 | 72 | 75 | 77 | 100
4 | 17 | 1 | Cu | solid | 5 | 125 MS | 5 us | 76 us | 40 | 68 | 70 | 73 | 76 | 78 | 100
5 | 20 | 1 | Cu | solid | 5 | 125 MS | 5 us | 76 us | 40 | 68 | 70 | 73 | 76 | 78 | 100
6 | 21 | 1 | Cu | solid | 5 | 125 MS | 5 us | 76 us | 40 | 66 | 70 | 73 | 76 | 78 | 100
7 | 17 | 1 | Fe | solid | 5 | 125 MS | 5 us | 76 us | 30 | 54 | 56 | 59 | 62 | 64 | 95
8 | 20 | 1 | Fe | solid | 5 | 125 MS | 5 us | 76 us | 30 | 54 | 56 | 59 | 62 | 64 | 95
9 | 21 | 1 | Fe | solid | 5 | 125 MS | 5 us | 76 us | 30 | 53 | 55 | 58 | 61 | 63 | 95
10 | 17 | 1 | no |  | 5 | 50 MS | 10 us | 152 us | 30 | 53 | 55 | 58.1 | 61 | 63 | 90
11 | 20 | 1 | no |  | 5 | 125 MS | 5 us | 76 us | 30 | 53 | 55 | 58.1 | 61 | 63 | 90
12 | 21 | 1 | no |  | 5 | 125 MS | 5 us | 76 us | 30 | 53 | 55 | 58.1 | 61 | 63 | 90

## Illustrations
skin effect, extra legth (high freq) | [7 empty] | skin effect, coupling (low freq)
Meas. no | R no | C no | core | A pk-pk | f kHz | hole 1 | hole 2 | Meas. no | R no | C no | core | hole | A pk-pk | f Hz
1 | 17 | 1 | Cu | 5 | 80 | solid | solid | 1 | 17 | 7 | Al | solid | 5 | 100
2 | 17 | 1 | Cu | 5 | 80 | small | solid | 2 | 17 | 7 | Al | small | 5 | 100
3 | 17 | 1 | Cu | 5 | 80 | small | small | 3 | 17 | 7 | Al | big | 5 | 100
4 | 17 | 1 | Cu | 5 | 80 | big | small | 4 | 17 | 7 | Cu | solid | 5 | 100
5 | 17 | 1 | Cu | 5 | 80 | big | big | 5 | 17 | 7 | Cu | small | 5 | 100
6 | 17 | 1 | Al | 5 | 80 | solid | solid | 6 | 17 | 7 | Cu | big | 5 | 100
7 | 17 | 1 | Al | 5 | 80 | small | solid | 7 | 17 | 7 | Fe | solid | 5 | 100
8 | 17 | 1 | Al | 5 | 80 | small | small | 8 | 17 | 7 | Fe | small | 5 | 100
9 | 17 | 1 | Al | 5 | 80 | big | small | 9 | 17 | 7 | Fe | big | 5 | 100
10 | 17 | 1 | Al | 5 | 80 | big | big | 10 | 17 | 7 | Empty | no | 5 | 100
11 | 17 | 1 | Fe | 5 | 65 | solid | solid
12 | 17 | 1 | Fe | 5 | 65 | small | solid
13 | 17 | 1 | Fe | 5 | 65 | small | small
14 | 17 | 1 | Fe | 5 | 65 | big | small
15 | 17 | 1 | Fe | 5 | 65 | big | big

## Voltage
[7 empty] | 1000 | 500 | 200 | resolution | 200 | 500 | 1000
Meas. no | R no | C no | core | hole | A pk-pk | samp rate | f_start | f1 | f2 | f_reson | f3 | f4 | f_end
1 | 17 | 1 | Fe | solid | 5 | 125 MS | 30 | 54 | 56 | 59 | 62 | 64 | 95
2 | 17 | 1 | Fe | solid | 3 | 125 MS | 30 | 54 | 56 | 59 | 62 | 64 | 95
3 | 17 | 1 | Fe | solid | 1 | 125 MS | 30 | 54 | 56 | 59 | 62 | 64 | 95

## Parameters
no | type | DemLab | Multi | Table
1 | C | 272 p | 300p | 220 p
2 | C | 350 p | 350 p | 330 p
3 | C | 4,71 n | 5,06 n | 4,7 n
4 | C | 89,6 n | 95 n | 100 n
5 | C | 492 n | 510 n | 470 n
6 (yellow) | C | 1 u | 1,04 u | 1 u
7 | C | 1,93 u | 2,02 u | 2,2 u
17 | R | 289 | 286 | 250
20 | R | 480 | 477 | 500
21 | R | 1041 | 1034 | 1000
23 | R | 489 k | 485 k | 500 k
inductor | R | 16.4 |  | 15
|  | Measurement: |  | 704

## Comparison
1 - L ; 2 - dR
meas no | ratio | Wolfram values | Materal | Literature min | Literature max | Mean | Error
Cu solid | 4.8852e-05 | 0.0000488516914335689 | Al | 2.653e-08 | 2.82e-08 | 2.7365e-08 | 8.35e-10
Cu solid | 1.7458e-06 | 0.00000174583952126622 | Cu | 1.543e-08 | 3e-08 | 2.2715e-08 | 7.285e-09
Cu small | 4.688e-05 | 0.0000468798752020105 | Fe | 1.431e-05 | 0.0004854 | 0.00024985 | 0.00023555
Cu small | 2.0681e-06 | 0.00000206813973206971
Cu big | 4.7587e-05 | 0.0000475866289091094
Cu big | 1.7284e-06 | 0.00000172839031038585
Al solid | 4.816e-05 | 0.0000481596056823373
Al solid | 1.9267e-06 | 0.00000192668171379522
Al small | 4.8101e-05 | 0.0000481011420724916
Al small | 2.1399e-06 | 0.00000213993610656694
Al big | 4.7428e-05 | 0.0000474275071782782
Al big | 2.1071e-06 | 0.00000210707689893534
Fe solid | 7.529e-05 | 0.0000752898142054594
Fe solid | 3.8349e-05 | 0.0000383492573317659
Fe small | 6.8357e-05 | 0.0000683570575234166
Fe small | 3.8191e-05 | 0.0000381913677125969
Fe big | 6.7564e-05 | 0.0000675641322964496
Fe big | 3.6921e-05 | 0.0000369207448056509
C2 Al | 3.0591e-05 | 0.0000305909273709289
C2 Al | 1.0164e-06 | 0.00000101641257234086
C2 Cu | 2.9485e-05 | 0.0000294845478275535
C2 Cu | 7.5545e-07 | 0.000000755448010429187
C2 Fe | 5.1732e-05 | 0.000051732039693081
C2 Fe | 2.6045e-05 | 0.0000260451383384849
C3 Al | 4.4486e-06 | 0.0000044485894526704
C3 Al | 7.7476e-08 | 0.0000000774764951122332
C3 Cu | 4.3974e-06 | 0.00000439742400969479
C3 Cu | 1.1228e-07 | 0.000000112276754146326
C3 Fe | 1.1538e-05 | 0.0000115381275901279
C3 Fe | 4.0481e-06 | 0.00000404805955838926
R20 Al | 4.4342e-05 | 0.0000443416500202359
R20 Al | 1.0925e-06 | 0.00000109246845690182
R20 Cu | 4.1869e-05 | 0.0000418686897514224
R20 Cu | 1.0162e-06 | 0.00000101616700623747
R20 Fe | 8.4484e-05 | 0.0000844843715962051
R20 Fe | 3.1004e-05 | 0.0000310042714375077
R21 Al | 4.6161e-05 | 0.0000461611055229185
R21 Al | 1.9794e-07 | 0.000000197935780046936
R21 Cu | 4.5503e-05 | 0.0000455033691487856
R21 Cu | 1.0358e-07 | 0.000000103579779864518
R21 Fe | 9.5381e-05 | 0.0000953812347567577
R21 Fe | 2.4383e-05 | 0.0000243832499063448
Cu solid | 1.9494e-05
Cu solid | 1.7907e-06
Cu small | 1.9494e-05
Cu small | 2.159e-06
Cu big | 1.9494e-05
Cu big | 1.7907e-06
Al solid | 1.9739e-05
Al solid | 1.9363e-06
Al small | 1.9657e-05
Al small | 2.165e-06
Al big | 1.9739e-05
Al big | 2.168e-06
Fe solid | 4.4099e-05
Fe solid | 4.2166e-05
Fe small | 4.1778e-05
Fe small | 4.1413e-05
Fe big | 4.0038e-05
Fe big | 4.0829e-05
C2 Al | 1.815e-05
C2 Al | 1.0307e-06
C2 Cu | 1.815e-05
C2 Cu | 7.4204e-07
C2 Fe | 4.268e-05
C2 Fe | 2.6433e-05
C3 Al | 3.9926e-06
C3 Al | 7.6541e-08
C3 Cu | 3.8025e-06
C3 Cu | 1.1228e-07
C3 Fe | 1.416e-05
C3 Fe | 4.058e-06
R20 Al | 2.0327e-05
R20 Al | 1.1093e-06
R20 Cu | 1.9822e-05
R20 Cu | 1.0154e-06
R20 Fe | 4.5324e-05
R20 Fe | 3.1766e-05
R21 Al | 2.0242e-05
R21 Al | 2.2483e-07
R21 Cu | 1.9822e-05
R21 Cu | 9.6209e-08
R21 Fe | 4.6594e-05
R21 Fe | 6.8392e-06

## ComparisonOld
Material | Measured values | Literature min | Literature max | Mean | Error
Al | 1.938e-05 | 2.653e-08 |  | 2.653e-08 | 1e-06
Cu | 1.922e-05 | 1.678e-08 |  | 1.678e-08 | 1e-06
Fe | 4.138e-05 | 1.431e-05 | 0.0004854 | 0.00024985 | 0.00023555